## Sheet1
RK3568核心板引脚定义
PIN脚序号 | 网络名
Name | Net Name
1 | NC
2 | HDMI_TX_HPDIN
3 | HDMI_TXCLKN_PORT
4 | HDMI_TXCLKP_PORT
5 | HDMI_TX0N_PORT
6 | HDMI_TX0P_PORT
7 | HDMI_TX1N_PORT
8 | HDMI_TX1P_PORT
9 | HDMI_TX2N_PORT
10 | HDMI_TX2P_PORT
11 | GND
12 | PCIE30X2_PERSTN_M0
13 | PCIE30X2_WAKEN_M0
14 | RK616_HDMI_INT_GPIO0_B0
15 | PCIE30X2_CLKREQN_M0
16 | PCIE30X1_WAKEN_M0
17 | PCIE30X1_PERSTN_M0
18 | PCIE_PWREN_H_GPIO0_D4
19 | PCIE30X1_CLKREQN_M0
20 | PCIE30_RX1N
21 | PCIE30_RX1P
22 | PCIE30_RX0N
23 | PCIE30_RX0P
24 | GND
25 | PCIE30_TX1N
26 | PCIE30_TX1P
27 | PCIE30_TX0N
28 | PCIE30_TX0P
29 | GND
30 | PCIE30_REFCLKP_IN
31 | PCIE30_REFCLKN_IN
32 | GND
33 | SATA2_RXP
34 | SATA2_RXN
35 | SATA2_TXP
36 | SATA2_TXN
37 | GND
38 | SATA1_TXN
39 | SATA1_TXP
40 | SATA1_RXN
41 | SATA1_RXP
42 | GND
43 | USB3_OTG0_SSTXN
44 | USB3_OTG0_SSTXP
45 | USB3_OTG0_SSRXN
46 | USB3_OTG0_SSRXP
47 | USB3_OTG0_DP
48 | USB3_OTG0_DM
49 | NC
50 | NC
51 | USB3_HOST1_DM
52 | USB3_HOST1_DP
53 | USB3_OTG0_VBUSDET
54 | I2C1_SCL
55 | I2C1_SDA
56 | USB_HOST_PWREN_H_GPIO0_A5
57 | POWER_LED_EN_H_GPIO0_C4
58 | TP_INT_L_GPIO0_B5
59 | BEEP_EN_H_GPIO0_D6
60 | EDP_TX_D1N
61 | EDP_TX_D1P
62 | EDP_TX_D0N
63 | EDP_TX_D0P
64 | EDP_TX_AUXN
65 | EDP_TX_AUXP
66 | TP_RST_L_GPIO0_B6
67 | NC
68 | NC
69 | NC
70 | NC
71 | GMAC0_TXEN
72 | GMAC0_TXD1
73 | GMAC0_TXD0
74 | GMAC0_TXD3
75 | GMAC0_TXD2
76 | GMAC0_TXCLK
77 | GMAC0_RXD0
78 | GMAC0_RXD1
79 | GMAC0_RXD2
80 | GMAC0_RXD3
81 | GMAC0_RXCLK
82 | GMAC0_MDC
83 | GMAC0_MDIO
84 | GMAC0_MCLKINOUT
85 | GMAC0_RXDV_CRS
86 | ETH0_REFCLKO_25M
87 | SARADC_VIN1
88 | SARADC_VIN0
89 | SARADC_VIN2
90 | SARADC_VIN3
91 | SARADC_VIN4
92 | RK616_RST_GPIO1_B2
93 | I2S1_SDI0_M0
94 | I2S1_SDO0_M0
95 | I2S1_LRCK_TX_M0
96 | I2S1_SCLK_TX_M0
97 | I2S1_MCLK_M0
98 | NC
99 | NC
100 | UART5_RX_M0
101 | UART5_TX_M0
102 | UART6_RX_M1
103 | UART6_TX_M1
104 | UART2_TX_M0_DEBUG
105 | UART2_RX_M0_DEBUG
106 | GMAC0_RSTN_GPIO1_B0
107 | GMAC1_RSTN_GPIO1_B1
108 | UART4_TX_M0
109 | UART4_RX_M0
110 | I2C3_SDA_M0
111 | I2C3_SCL_M0
112 | VCC3V3_SYS
113 | VCC3V3_SYS
114 | VCC3V3_SYS
115 | NC
116 | GND
117 | GND
118 | GND
119 | NC
120 | EDP_HPDIN_M0
121 | HDD_LED_EN_H_GPIO4_C5
122 | ETHERNET_LED_EN_H_GPIO4_C6
123 | I2S3_MCLK_M1
124 | PWM15_IR_M1
125 | NC
126 | GND
127 | USB2_HOST2_DM
128 | USB2_HOST2_DP
129 | USB2_HOST3_DM
130 | USB2_HOST3_DP
131 | GND
132 | NC
133 | GMAC1_MDIO_M1
134 | GMAC1_MDC_M1
135 | GMAC1_MCLKINOUT_M1
136 | ETH1_REFCLKO_25M_M1
137 | GMAC1_RXCLK_M1
138 | GMAC1_RXDV_CRS_M1
139 | GMAC1_RXD3_M1
140 | GMAC1_RXD2_M1
141 | GMAC1_RXD1_M1
142 | GMAC1_RXD0_M1
143 | GMAC1_TXCLK_M1
144 | GMAC1_TXEN_M1
145 | GMAC1_TXD3_M1
146 | GMAC1_TXD2_M1
147 | NC
148 | NC
149 | GMAC1_TXD1_M1
150 | GMAC1_TXD0_M1
151 | SPDIF_TX_M1
152 | GND
153 | LCD0_PWREN_H_GPIO0_C7
154 | LCD0_BL_PWM14_M0
155 | LCDC_DEN
156 | LCDC_VSYNC
157 | LCDC_HSYNC
158 | LCDC_D23
159 | LCDC_D22
160 | LCDC_D21
161 | LCDC_D20
162 | LCDC_D19
163 | LCDC_D18
164 | LCDC_D17
165 | LCDC_D16
166 | LCDC_D15
167 | LCDC_D14
168 | LCDC_D13
169 | LCDC_D12
170 | LCDC_D11
171 | LCDC_D10
172 | LCDC_D9
173 | LCDC_D8
174 | LCDC_D7
175 | LCDC_D6
176 | LCDC_D5
177 | LCDC_D4
178 | LCDC_D3
179 | LCDC_D2
180 | LCDC_D1
181 | LCDC_D0
182 | LCDC_CLK
183 | MIPI_DSI_TX0_D3N/LVDS_TX0_D3N
184 | MIPI_DSI_TX0_D3P/LVDS_TX0_D3P
185 | MIPI_DSI_TX0_D2N/LVDS_TX0_D2N
186 | MIPI_DSI_TX0_D2P/LVDS_TX0_D2P
187 | MIPI_DSI_TX0_CLKN/LVDS_TX0_CLKN
188 | MIPI_DSI_TX0_CLKP/LVDS_TX0_CLKP
189 | MIPI_DSI_TX0_D1N/LVDS_TX0_D1N
190 | MIPI_DSI_TX0_D1P/LVDS_TX0_D1P
191 | MIPI_DSI_TX0_D0N/LVDS_TX0_D0N
192 | MIPI_DSI_TX0_D0P/LVDS_TX0_D0P
193 | HDMITX_CEC_M0
194 | HDMITX_SDA
195 | HDMITX_SCL
196 | NC
197 | NC
198 | NC
199 | NC